## openSX70_ALPHA_V6-2-3-20181104
Parts | Qty | Value | Device | Package | Description
R2, R4 | 2 | 100K 1/10W | SMD-RES-100K-5%-1/10W(0603) | R0603 | 301010089
R1, R3, R7 | 3 | 100R | SMD-RES-100R-5%-1/10W(0603) | R0603 | 301010090
R11 | 1 | V3-SCL | PHOTODIODE | R0603 | V3-SCL
R14 | 1 | V1 | PHOTODIODE | R0603 | V1
R15 | 1 | V2-SDA | PHOTODIODE | R0603 | V2-SDA
R5, R9 | 2 | 15K 1/10W | SMD-RES-15K-1%-1/10W(0603) | R0603 | 301010241
R16 | 1 | 1K 1/10W | SMD-RES-1K-5%-1/10W(0603) | R0603 | 301010291
R6, R10, R12 | 3 | 10K | SMD-RES-10K-1%-1/10W(0603) | R0603 | 301010299
C2, C3, C6, C7 | 4 | 100nf | CERAMIC-100NF-50V-10%-X7R(0603) | C0603 | 302010138
C1 | 1 | 10uf | CERAMIC-10UF-10V-10%-X5R(0603) | C0603 | 302010103
D1, D2 | 2 | 1N4148WSF | 1N4148WS | SODFL2512X100N | 1N4148WS Series 75 V 300 mA Surface Mount Small Signal Diodes - SOD-323F
D3 | 1 | SFH2430 | OSRAM SFH2430
Q1, Q2 | 2 | 5.8A/30V/35 | MOSFET-NCH-AO3404A | SOT23-3 | N-channel MOSFETs
J1 | 1 | FPC 6-way |  | FPC | CONN FFC BTM 6POS 0.5MM SMD R/A
U1 | 1 | ATMEGA328P_TQFP | ATMEGA328P_TQFP | TQFP32-08 | Popular 328P in QFP
X1 | 1 | CSTCE8M00G52Z-R0 | CSTCE16M0V53-R0 | CFP95P160X100-3N
U$3 | 1 | DUAL-LED-0603-BIS | DUAL-LED-0603-BIS | 0603 | Bi-Color LED
LD11172.5V | 1 | LD1117 2.5V | LD1117-2.5 | SOT223 | 2.5V Regulator